## Hoja 1
ILE010 | m | Canalización de enlace inferior.
Canalización de enlace inferior entre el registro de enlace y el RITI, RITU o RITM, en edificación de hasta 4 PAU, formada por 2 TBA+STDP, 1 reserva de PVC rígido de 40 mm de diámetro, resistencia a compresión mayor de 1250 N, resistencia al impacto 2 julios, con IP547. Instalación en superficie. Incluso accesorios, elementos de sujeción e hilo guía.
Código |  | Unidad | Descripción | Cantidad | Precio unitario | Precio parcial
1 |  |  | Materiales
mt35aia090ae |  | m | Tubo rígido de PVC, enchufable, curvable en caliente, de color negro, de 40 mm de diámetro nominal, para canalización fija en superficie. Resistencia a la compresión 1250 N, resistencia al impacto 2 julios, temperatura de trabajo -5°C hasta 60°C, con grado de protección IP547, propiedades eléctricas: aislante, no propagador de la llama. Incluso abrazaderas, elementos de sujeción y accesorios (curvas, manguitos, tes, codos y curvas flexibles). | 3 | 23.31 | 69.93
mt40iva030 |  | m | Hilo guía de polipropileno de 3 mm de diámetro. | 3.6 | 0.86 | 3.1
|  |  |  | Subtotal materiales: |  | 73.03
2 |  |  | Mano de obra
mo001 |  | h | Operario instalador de telecomunicaciones. | 0.208 | 32.15 | 6.69
mo056 |  | h | Oficial instalador de telecomunicaciones. | 0.2 | 21.68 | 4.34
|  |  |  | Subtotal mano de obra: |  | 11.03
3 |  |  | Herramientas
|  | % | Herramientas | 2 | 84.06 | 1.68
Coste de mantenimiento decenal: S/. 4,29 en los primeros 10 años. |  |  |  | Costos directos (1+2+3): |  | 85.74