## Hoja 1
ILI001 | Ud |  | Registro de terminación de red.
Registro de terminación de red, formado por dos cajas de plástico comunicadas entre sí, una caja para los servicios de STDP y TBA, de 500x600x80 mm, y la otra para RTV, de 200x300x60 mm. Instalación empotrada. Incluso tapas, accesorios, piezas especiales y fijaciones. El precio no incluye las ayudas de albañilería para instalaciones.
Código |  | Unidad |  | Descripción | Cantidad | Precio unitario | Precio parcial
1 |  |  |  | Materiales
mt40irt020a |  | Ud |  | Caja de registro de terminación de red, para instalaciones de ICT, de plástico, de 500x600x80 mm, para empotrar. Incluso tapa. | 1 | 208.27 | 208.27
mt40irt020d |  | Ud |  | Caja de registro de terminación de red, para instalaciones de ICT, de plástico, de 200x300x60 mm, para empotrar. Incluso tapa. | 1 | 36.83 | 36.83
[5 empty] | Subtotal materiales: |  | 245.1
2 |  |  |  | Mano de obra
mo001 |  | h |  | Operario instalador de telecomunicaciones. | 0.4 | 32.15 | 12.86
mo056 |  | h |  | Oficial instalador de telecomunicaciones. | 0.4 | 21.68 | 8.67
[5 empty] | Subtotal mano de obra: |  | 21.53
3 |  |  |  | Herramientas
|  | % |  | Herramientas | 2 | 266.63 | 5.33
Coste de mantenimiento decenal: S/. 13,60 en los primeros 10 años. |  |  |  |  | Costos directos (1+2+3): |  | 271.96