## Hoja 1
ILS010 | m |  | Canalización secundaria.
Canalización secundaria en tramo comunitario, entre el registro secundario y el registro de terminación de red en el interior de la vivienda, en edificación de hasta 6 PAU, formada por canal protectora con 4 espacios independientes (1 RTV, 1 cable de pares o cable de pares trenzados, 1 cable coaxial, 1 cable de fibra óptica) de PVC rígido de 40x110. Instalación en superficie. Incluso accesorios y tabiques separadores.
Código |  | Unidad |  | Descripción | Cantidad | Precio unitario | Precio parcial
1 |  |  |  | Materiales
mt35ait040ag |  | m |  | Canal protectora de PVC rígido, de 40x110 mm, para alojamiento de cables eléctricos, incluso accesorios. Con grado de protección IP4X. | 1 | 93.82 | 93.82
mt35ait050b |  | m |  | Tabique separador, de PVC rígido, de 34 mm de altura. | 3 | 11.94 | 35.82
[5 empty] | Subtotal materiales: |  | 129.64
2 |  |  |  | Mano de obra
mo001 |  | h |  | Operario instalador de telecomunicaciones. | 0.08 | 32.15 | 2.57
mo056 |  | h |  | Oficial instalador de telecomunicaciones. | 0.08 | 21.68 | 1.73
[5 empty] | Subtotal mano de obra: |  | 4.3
3 |  |  |  | Herramientas
|  | % |  | Herramientas | 2 | 133.94 | 2.68
Coste de mantenimiento decenal: S/. 6,83 en los primeros 10 años. |  |  |  |  | Costos directos (1+2+3): |  | 136.62