## Hoja 1
ILS010 | m |  | Canalización secundaria.
Canalización secundaria en tramo para el ascensor, entre el registro principal y un registro de toma colocado en el cuarto de máquinas de cada ascensor, caja de mecanismos de control o espacio equivalente, formada por canal protectora de PVC rígido de 30x40. Instalación en superficie. Incluso accesorios.
Código |  | Unidad |  | Descripción | Cantidad | Precio unitario | Precio parcial
1 |  |  |  | Materiales
mt35ait040ab |  | m |  | Canal protectora de PVC rígido, de 30x40 mm, para alojamiento de cables eléctricos, incluso accesorios. Con grado de protección IP4X. | 1 | 40.37 | 40.37
[5 empty] | Subtotal materiales: |  | 40.37
2 |  |  |  | Mano de obra
mo001 |  | h |  | Operario instalador de telecomunicaciones. | 0.08 | 32.15 | 2.57
mo056 |  | h |  | Oficial instalador de telecomunicaciones. | 0.08 | 21.68 | 1.73
[5 empty] | Subtotal mano de obra: |  | 4.3
3 |  |  |  | Herramientas
|  | % |  | Herramientas | 2 | 44.67 | 0.89
Coste de mantenimiento decenal: S/. 2,28 en los primeros 10 años. |  |  |  |  | Costos directos (1+2+3): |  | 45.56