## Hoja 1
ILS010 | m |  | Canalización secundaria.
Canalización secundaria en tramo para el ascensor, entre el registro principal y un registro de toma colocado en el cuarto de máquinas de cada ascensor, caja de mecanismos de control o espacio equivalente, formada por tubo de PVC flexible, corrugados, reforzados de 25 mm de diámetro, resistencia a la compresión 320 N, resistencia al impacto 2 julios. Instalación empotrada. Incluso accesorios, elementos de sujeción e hilo guía. El precio no incluye las ayudas de albañilería para instalaciones.
Código |  | Unidad |  | Descripción | Cantidad | Precio unitario | Precio parcial
1 |  |  |  | Materiales
mt35aia020c |  | m |  | Tubo curvable de PVC, transversalmente elástico, corrugado, forrado, de color negro, de 25 mm de diámetro nominal, para canalización empotrada en obra de albañilería (paredes y techos). Resistencia a la compresión 320 N, resistencia al impacto 2 julios, temperatura de trabajo -5°C hasta 60°C, con grado de protección IP547, propiedades eléctricas: aislante, no propagador de la llama. | 1 | 4.44 | 4.44
mt40iva030 |  | m |  | Hilo guía de polipropileno de 3 mm de diámetro. | 1.2 | 0.86 | 1.03
[5 empty] | Subtotal materiales: |  | 5.47
2 |  |  |  | Mano de obra
mo001 |  | h |  | Operario instalador de telecomunicaciones. | 0.021 | 32.15 | 0.68
mo056 |  | h |  | Oficial instalador de telecomunicaciones. | 0.027 | 21.68 | 0.59
[5 empty] | Subtotal mano de obra: |  | 1.27
3 |  |  |  | Herramientas
|  | % |  | Herramientas | 2 | 6.74 | 0.13
Coste de mantenimiento decenal: S/. 0,34 en los primeros 10 años. |  |  |  |  | Costos directos (1+2+3): |  | 6.87