## Hoja 1
IMK050 | Ud |  | Acoplador de bus KNX.
Acoplador de bus de 2 módulos, con protocolo de comunicación KNX. Montaje en carril DIN.
Código |  | Unidad |  | Descripción | Cantidad | Precio unitario | Precio parcial
1 |  |  |  | Materiales
mt35dac110a |  | Ud |  | Acoplador de bus de 2 módulos, con protocolo de comunicación KNX, con borne de conexión y derivación, para montaje en carril DIN. | 1 | 404.15 | 404.15
[5 empty] | Subtotal materiales: |  | 404.15
2 |  |  |  | Mano de obra
mo003 |  | h |  | Operario electricista. | 0.265 | 32.15 | 8.52
mo102 |  | h |  | Oficial electricista. | 0.265 | 21.68 | 5.75
mo123 |  | h |  | Especialista en la puesta en marcha de instalaciones. | 0.53 | 60.81 | 32.23
[5 empty] | Subtotal mano de obra: |  | 46.5
3 |  |  |  | Herramientas
|  | % |  | Herramientas | 2 | 450.65 | 9.01
Coste de mantenimiento decenal: S/. 22,98 en los primeros 10 años. |  |  |  |  | Costos directos (1+2+3): |  | 459.66