## Hoja 1
IMK920 | m |  | Cable eléctrico.
Cable unipolar H07Z1-K (AS), reacción al fuego clase Cca-s1a,d1,a1, con conductor multifilar de cobre clase 5 (-K) de 1,5 mm² de sección, con aislamiento de compuesto termoplástico a base de poliolefina libre de halógenos con baja emisión de humos y gases corrosivos (Z1). Incluso accesorios y elementos de sujeción.
Código |  | Unidad |  | Descripción | Cantidad | Precio unitario | Precio parcial
1 |  |  |  | Materiales
mt35cun020a |  | m |  | Cable unipolar H07Z1-K (AS), siendo su tensión asignada de 450/750 V, reacción al fuego clase Cca-s1a,d1,a1 según UNE-EN 50575, con conductor multifilar de cobre clase 5 (-K) de 1,5 mm² de sección, con aislamiento de compuesto termoplástico a base de poliolefina libre de halógenos con baja emisión de humos y gases corrosivos (Z1). | 1 | 2.09 | 2.09
[5 empty] | Subtotal materiales: |  | 2.09
2 |  |  |  | Mano de obra
mo003 |  | h |  | Operario electricista. | 0.013 | 32.15 | 0.42
mo102 |  | h |  | Oficial electricista. | 0.013 | 21.68 | 0.28
[5 empty] | Subtotal mano de obra: |  | 0.7
3 |  |  |  | Herramientas
|  | % |  | Herramientas | 2 | 2.79 | 0.06
Coste de mantenimiento decenal: S/. 0,14 en los primeros 10 años. |  |  |  |  | Costos directos (1+2+3): |  | 2.85