## Hoja 1
IMK030 | Ud |  | Acoplador de ampliación KNX.
Acoplador de 2 módulos, con aislamiento galvánico, para ampliar el número de dispositivos a conectar por línea. Montaje en carril DIN.
Código |  | Unidad |  | Descripción | Cantidad | Precio unitario | Precio parcial
1 |  |  |  | Materiales
mt35dac010a |  | Ud |  | Acoplador de 2 módulos, con aislamiento galvánico, para dispositivos con protocolo de comunicación KNX, con bornes de conexión y derivación, para montaje en carril DIN. | 1 | 1763.42 | 1763.42
[5 empty] | Subtotal materiales: |  | 1763.42
2 |  |  |  | Mano de obra
mo003 |  | h |  | Operario electricista. | 0.291 | 32.35 | 9.41
mo102 |  | h |  | Oficial electricista. | 0.291 | 21.82 | 6.35
mo123 |  | h |  | Especialista en la puesta en marcha de instalaciones. | 0.583 | 61.18 | 35.67
[5 empty] | Subtotal mano de obra: |  | 51.43
3 |  |  |  | Herramientas
|  | % |  | Herramientas | 2 | 1814.85 | 36.3
Coste de mantenimiento decenal: S/. 64,79 en los primeros 10 años. |  |  |  |  | Costos directos (1+2+3): |  | 1851.15