## Hoja 1
IMK100 | Ud | Pulsador KNX. Instalación empotrada.
Pulsador KNX con ventana de control y sensor de temperatura, formado por mecanismo para pulsador con protocolo de comunicación KNX, con tecla de material termoplástico color blanco acabado brillante y marco embellecedor para 1 elemento de material termoplástico color blanco acabado brillante. Instalación empotrada. El precio no incluye la caja para mecanismo empotrado.
Código |  | Unidad | Descripción | Cantidad | Precio unitario | Precio parcial
1 |  |  | Materiales
mt33gik030ab |  | Ud | Mecanismo para pulsador con protocolo de comunicación KNX, con tecla de material termoplástico color blanco acabado brillante, con sensor de temperatura y borne de conexión y derivación KNX, para empotrar. | 1 | 492.46 | 492.46
mt33gir001aae |  | Ud | Marco embellecedor para 1 elemento de material termoplástico color blanco acabado brillante. | 1 | 21.74 | 21.74
|  |  |  | Subtotal materiales: |  | 514.2
2 |  |  | Mano de obra
mo003 |  | h | Operario electricista. | 0.126 | 32.35 | 4.08
mo102 |  | h | Oficial electricista. | 0.126 | 21.82 | 2.75
mo123 |  | h | Especialista en la puesta en marcha de instalaciones. | 0.252 | 61.18 | 15.42
|  |  |  | Subtotal mano de obra: |  | 22.25
3 |  |  | Herramientas
|  | % | Herramientas | 2 | 536.45 | 10.73
Coste de mantenimiento decenal: S/. 19,15 en los primeros 10 años. |  |  |  | Costos directos (1+2+3): |  | 547.18