## Hoja 1
IMK500 | Ud |  | Actuador binario KNX.
Actuador de conmutación para control de hasta 4 dispositivos, de 4 módulos, con protocolo de comunicación KNX, de 6 A de intensidad máxima para alimentación a 230 V. Montaje en carril DIN.
Código |  | Unidad |  | Descripción | Cantidad | Precio unitario | Precio parcial
1 |  |  |  | Materiales
mt35dat010a |  | Ud |  | Actuador de conmutación para control de hasta 4 dispositivos, de 4 módulos, con protocolo de comunicación KNX, de 6 A de intensidad máxima para alimentación a 230 V, con borne de conexión y derivación KNX, para montaje en carril DIN. | 1 | 1093.64 | 1093.64
[5 empty] | Subtotal materiales: |  | 1093.64
2 |  |  |  | Mano de obra
mo003 |  | h |  | Operario electricista. | 0.291 | 32.35 | 9.41
mo102 |  | h |  | Oficial electricista. | 0.291 | 21.82 | 6.35
mo123 |  | h |  | Especialista en la puesta en marcha de instalaciones. | 0.583 | 61.18 | 35.67
[5 empty] | Subtotal mano de obra: |  | 51.43
3 |  |  |  | Herramientas
|  | % |  | Herramientas | 2 | 1145.07 | 22.9
Coste de mantenimiento decenal: S/. 40,88 en los primeros 10 años. |  |  |  |  | Costos directos (1+2+3): |  | 1167.97