## Hoja 1
IMK520 | Ud |  | Actuador de persianas KNX.
Actuador de conmutación para control de hasta 4 accionamientos de persianas, de 4 módulos, con protocolo de comunicación KNX, de 6 A de intensidad máxima para alimentación a 230 V. Montaje en carril DIN.
Código |  | Unidad |  | Descripción | Cantidad | Precio unitario | Precio parcial
1 |  |  |  | Materiales
mt35dat070a |  | Ud |  | Actuador de conmutación para control de hasta 4 accionamientos de persianas, de 4 módulos, con protocolo de comunicación KNX, de 6 A de intensidad máxima para alimentación a 230 V, con borne de conexión y derivación KNX, para montaje en carril DIN. | 1 | 1439.78 | 1439.78
[5 empty] | Subtotal materiales: |  | 1439.78
2 |  |  |  | Mano de obra
mo003 |  | h |  | Operario electricista. | 0.291 | 32.15 | 9.36
mo102 |  | h |  | Oficial electricista. | 0.291 | 21.68 | 6.31
mo123 |  | h |  | Especialista en la puesta en marcha de instalaciones. | 0.583 | 60.81 | 35.45
[5 empty] | Subtotal mano de obra: |  | 51.12
3 |  |  |  | Herramientas
|  | % |  | Herramientas | 2 | 1490.9 | 29.82
Coste de mantenimiento decenal: S/. 76,04 en los primeros 10 años. |  |  |  |  | Costos directos (1+2+3): |  | 1520.72