## Hoja 1
IMK800 | Ud |  | Fuente de alimentación KNX.
Fuente de alimentación de 4 módulos, con filtro de banda y salida adicional, intensidad de salida máxima 160 mA, para dispositivos con protocolo de comunicación KNX, tensión nominal entre 200 y 240 Vca (50/60 Hz) o entre 240 y 250 Vcc, tensión en la salida para la línea bus entre 28 y 31 Vcc y tensión en la salida adicional 30 Vcc. Montaje en carril DIN.
Código |  | Unidad |  | Descripción | Cantidad | Precio unitario | Precio parcial
1 |  |  |  | Materiales
mt35dfa010a |  | Ud |  | Fuente de alimentación de 4 módulos, con filtro de banda y salida adicional, intensidad de salida máxima 160 mA, para dispositivos con protocolo de comunicación KNX, tensión nominal entre 200 y 240 Vca (50/60 Hz) o entre 240 y 250 Vcc, tensión en la salida para la línea bus entre 28 y 31 Vcc y tensión en la salida adicional 30 Vcc, con borne de conexión y derivación, para montaje en carril DIN. | 1 | 737.48 | 737.48
[5 empty] | Subtotal materiales: |  | 737.48
2 |  |  |  | Mano de obra
mo003 |  | h |  | Operario electricista. | 0.397 | 32.35 | 12.84
mo102 |  | h |  | Oficial electricista. | 0.397 | 21.82 | 8.66
mo123 |  | h |  | Especialista en la puesta en marcha de instalaciones. | 0.794 | 61.18 | 48.58
[5 empty] | Subtotal mano de obra: |  | 70.08
3 |  |  |  | Herramientas
|  | % |  | Herramientas | 2 | 807.56 | 16.15
Coste de mantenimiento decenal: S/. 288,30 en los primeros 10 años. |  |  |  |  | Costos directos (1+2+3): |  | 823.71