## Hoja 1
IMK900 | m |  | Canalización de protección de cableado.
Canalización de protección de cableado, formada por tubo de PVC flexible, corrugado, de 16 mm de diámetro nominal, con IP545. Instalación empotrada. El precio no incluye las ayudas de albañilería para instalaciones.
Código |  | Unidad |  | Descripción | Cantidad | Precio unitario | Precio parcial
1 |  |  |  | Materiales
mt35aia010a |  | m |  | Tubo curvable de PVC, corrugado, de color negro, de 16 mm de diámetro nominal, para canalización empotrada en obra de albañilería (paredes y techos). Resistencia a la compresión 320 N, resistencia al impacto 1 julio, temperatura de trabajo -5°C hasta 60°C, con grado de protección IP545, no propagador de la llama. | 1 | 1.89 | 1.89
[5 empty] | Subtotal materiales: |  | 1.89
2 |  |  |  | Mano de obra
mo003 |  | h |  | Operario electricista. | 0.026 | 32.35 | 0.84
mo102 |  | h |  | Oficial electricista. | 0.026 | 21.82 | 0.57
[5 empty] | Subtotal mano de obra: |  | 1.41
3 |  |  |  | Herramientas
|  | % |  | Herramientas | 2 | 3.3 | 0.07
Coste de mantenimiento decenal: S/. 0,12 en los primeros 10 años. |  |  |  |  | Costos directos (1+2+3): |  | 3.37