## Hoja 1
INC010 | Ud |  | Sensor de radón.
Sensor de radón, de 60x80x45 mm, con alimentación por cable a 12 Vcc, rango de medición entre 0 y 100000 Bq/m³, con salida analógica 0-10 V. Incluso elementos de fijación.
Código |  | Unidad |  | Descripción | Cantidad | Precio unitario | Precio parcial
1 |  |  |  | Materiales
mt41srd010a |  | Ud |  | Sensor de radón, de 60x80x45 mm, con alimentación por cable a 12 Vcc, rango de medición entre 0 y 100000 Bq/m³, con salida analógica 0-10 V, con elementos de fijación. | 1 | 3544.88 | 3544.88
[5 empty] | Subtotal materiales: |  | 3544.88
2 |  |  |  | Mano de obra
mo011 |  | h |  | Operario de montaje. | 0.161 | 32.15 | 5.18
mo080 |  | h |  | Oficial de montaje. | 0.161 | 21.72 | 3.5
[5 empty] | Subtotal mano de obra: |  | 8.68
3 |  |  |  | Herramientas
|  | % |  | Herramientas | 2 | 3553.56 | 71.07
Coste de mantenimiento decenal: S/. 507,45 en los primeros 10 años. |  |  |  |  | Costos directos (1+2+3): |  | 3624.63