## Hoja 1
IOB026 | Ud | Filtro.
Filtro retenedor de residuos de fundición dúctil, con tamiz de acero inoxidable, unión con bridas, de 4" de diámetro, PN=16 bar.
Código |  | Unidad | Descripción | Cantidad | Precio unitario | Precio parcial
1 |  |  | Materiales
mt41svc100d |  | Ud | Filtro retenedor de residuos de fundición dúctil, con tamiz de acero inoxidable, unión con bridas, de 4" de diámetro, PN=16 bar. | 1 | 769.27 | 769.27
mt41www030 |  | Ud | Material auxiliar para instalaciones contra incendios. | 1 | 7.11 | 7.11
|  |  |  | Subtotal materiales: |  | 776.38
2 |  |  | Mano de obra
mo008 |  | h | Operario plomero. | 0.4 | 32.15 | 12.86
mo107 |  | h | Oficial plomero. | 0.4 | 21.68 | 8.67
|  |  |  | Subtotal mano de obra: |  | 21.53
3 |  |  | Herramientas
|  | % | Herramientas | 2 | 797.91 | 15.96
Coste de mantenimiento decenal: S/. 366,24 en los primeros 10 años. |  |  |  | Costos directos (1+2+3): |  | 813.87