## Hoja 1
IOB026 | Ud | Filtro.
Filtro retenedor de residuos de fundición dúctil, con tamiz de acero inoxidable, unión con bridas, de 12" de diámetro, PN=16 bar.
Código |  | Unidad | Descripción | Cantidad | Precio unitario | Precio parcial
1 |  |  | Materiales
mt41svc100i |  | Ud | Filtro retenedor de residuos de fundición dúctil, con tamiz de acero inoxidable, unión con bridas, de 12" de diámetro, PN=16 bar. | 1 | 6970.59 | 6970.59
mt41www030 |  | Ud | Material auxiliar para instalaciones contra incendios. | 1 | 7.11 | 7.11
|  |  |  | Subtotal materiales: |  | 6977.7
2 |  |  | Mano de obra
mo008 |  | h | Operario plomero. | 0.934 | 32.15 | 30.03
mo107 |  | h | Oficial plomero. | 0.934 | 21.68 | 20.25
|  |  |  | Subtotal mano de obra: |  | 50.28
3 |  |  | Herramientas
|  | % | Herramientas | 2 | 7027.98 | 140.56
Coste de mantenimiento decenal: S/. 3.225,84 en los primeros 10 años. |  |  |  | Costos directos (1+2+3): |  | 7168.54