## Hoja 1
IOB026 | Ud | Filtro.
Filtro retenedor de residuos de fundición dúctil, con tamiz de acero inoxidable, unión con ranuras, de 5" de diámetro, PN=25 bar.
Código |  | Unidad | Descripción | Cantidad | Precio unitario | Precio parcial
1 |  |  | Materiales
mt41svc100n |  | Ud | Filtro retenedor de residuos de fundición dúctil, con tamiz de acero inoxidable, unión con ranuras, de 5" de diámetro, PN=25 bar. | 1 | 1918.69 | 1918.69
mt41www030 |  | Ud | Material auxiliar para instalaciones contra incendios. | 1 | 7.11 | 7.11
|  |  |  | Subtotal materiales: |  | 1925.8
2 |  |  | Mano de obra
mo008 |  | h | Operario plomero. | 0.533 | 32.15 | 17.14
mo107 |  | h | Oficial plomero. | 0.533 | 21.68 | 11.56
|  |  |  | Subtotal mano de obra: |  | 28.7
3 |  |  | Herramientas
|  | % | Herramientas | 2 | 1954.5 | 39.09
Coste de mantenimiento decenal: S/. 897,12 en los primeros 10 años. |  |  |  | Costos directos (1+2+3): |  | 1993.59