## Hoja 1
IOB045 | Ud |  | Hidrante bajo nivel de tierra.
Hidrante bajo nivel de tierra, de 3" DN 80 mm de diámetro, con una salida de 2 1/2" DN 70 mm, racor, marco y tapa rectangular para acera. Incluso elementos de fijación.
Código |  | Unidad |  | Descripción | Cantidad | Precio unitario | Precio parcial
1 |  |  |  | Materiales
mt41hid030cc |  | Ud |  | Hidrante bajo nivel de tierra, de 3" DN 80 mm de diámetro, con una salida de 2 1/2" DN 70 mm, racor, marco y tapa rectangular para acera. Incluso elementos de fijación. | 1 | 2132.34 | 2132.34
[5 empty] | Subtotal materiales: |  | 2132.34
2 |  |  |  | Mano de obra
mo008 |  | h |  | Operario plomero. | 1 | 32.15 | 32.15
mo107 |  | h |  | Oficial plomero. | 1 | 21.68 | 21.68
[5 empty] | Subtotal mano de obra: |  | 53.83
3 |  |  |  | Herramientas
|  | % |  | Herramientas | 2 | 2186.17 | 43.72
Coste de mantenimiento decenal: S/. 4.682,77 en los primeros 10 años. |  |  |  |  | Costos directos (1+2+3): |  | 2229.89