## Hoja 1
IOB045 | Ud | Hidrante bajo nivel de tierra.
Hidrante bajo nivel de tierra, de 4" DN 100 mm de diámetro, con una salida de 4" DN 100 mm, racor y caja de registro. Incluso elementos de fijación.
Código |  | Unidad | Descripción | Cantidad | Precio unitario | Precio parcial
1 |  |  | Materiales
mt41hid030wb |  | Ud | Hidrante bajo nivel de tierra, de 4" DN 100 mm de diámetro, con una salida de 4" DN 100 mm, racor y caja de registro. Incluso elementos de fijación. | 1 | 2690.98 | 2690.98
|  |  |  | Subtotal materiales: |  | 2690.98
2 |  |  | Mano de obra
mo008 |  | h | Operario plomero. | 1 | 32.15 | 32.15
mo107 |  | h | Oficial plomero. | 1 | 21.68 | 21.68
|  |  |  | Subtotal mano de obra: |  | 53.83
3 |  |  | Herramientas
|  | % | Herramientas | 2 | 2744.81 | 54.9
Coste de mantenimiento decenal: S/. 5.879,39 en los primeros 10 años. |  |  |  | Costos directos (1+2+3): |  | 2799.71