## Hoja 1
IOB045 | Ud |  | Hidrante bajo nivel de tierra.
Hidrante bajo nivel de tierra, de 4" DN 100 mm de diámetro, con dos salidas de 1 1/2" DN 45 mm, racores y tapones. Incluso elementos de fijación.
Código |  | Unidad |  | Descripción | Cantidad | Precio unitario | Precio parcial
1 |  |  |  | Materiales
mt41hid030za |  | Ud |  | Hidrante bajo nivel de tierra, de 4" DN 100 mm de diámetro, con dos salidas de 1 1/2" DN 45 mm, racores y tapones. Incluso elementos de fijación. | 1 | 2012.1 | 2012.1
[5 empty] | Subtotal materiales: |  | 2012.1
2 |  |  |  | Mano de obra
mo008 |  | h |  | Operario plomero. | 1 | 32.15 | 32.15
mo107 |  | h |  | Oficial plomero. | 1 | 21.68 | 21.68
[5 empty] | Subtotal mano de obra: |  | 53.83
3 |  |  |  | Herramientas
|  | % |  | Herramientas | 2 | 2065.93 | 41.32
Coste de mantenimiento decenal: S/. 4.425,23 en los primeros 10 años. |  |  |  |  | Costos directos (1+2+3): |  | 2107.25