## Hoja 1
IOD102 | Ud |  | Detector analógico.
Detector termovelocimétrico analógico direccionable con aislador de cortocircuito, de ABS color blanco, formado por un elemento sensible a el incremento rápido de la temperatura para una temperatura máxima de alarma de 58°C, para alimentación de 12 a 24 Vcc, con led de activación e indicador de alarma y salida para piloto de señalización remota, para instalación con canalización de protección de cableado empotrada. Incluso base universal y elementos de fijación. El precio no incluye las ayudas de albañilería para instalaciones ni la canalización de protección de cableado.
Código |  | Unidad |  | Descripción | Cantidad | Precio unitario | Precio parcial
1 |  |  |  | Materiales
mt41pig540 |  | Ud |  | Detector termovelocimétrico analógico direccionable con aislador de cortocircuito, de ABS color blanco, formado por un elemento sensible a el incremento rápido de la temperatura para una temperatura máxima de alarma de 58°C, para alimentación de 12 a 24 Vcc, con led de activación e indicador de alarma y salida para piloto de señalización remota. | 1 | 193.87 | 193.87
mt41pig550 |  | Ud |  | Base universal, de ABS color blanco, para detector analógico. Incluso elementos de fijación. | 1 | 74.56 | 74.56
[5 empty] | Subtotal materiales: |  | 268.43
2 |  |  |  | Mano de obra
mo006 |  | h |  | Operario instalador de de redes y equipos de detección y seguridad. | 0.662 | 32.35 | 21.42
mo105 |  | h |  | Oficial instalador de de redes y equipos de detección y seguridad. | 0.662 | 21.82 | 14.44
[5 empty] | Subtotal mano de obra: |  | 35.86
3 |  |  |  | Herramientas
|  | % |  | Herramientas | 2 | 304.29 | 6.09
Coste de mantenimiento decenal: S/. 450,05 en los primeros 10 años. |  |  |  |  | Costos directos (1+2+3): |  | 310.38