## Hoja 1
IOS010 | Ud |  | Señalización de equipos contra incendios.
Placa de señalización de equipos contra incendios, de aluminio fotoluminiscente, con luminancia a 10 minutos mayor o igual a 210 mcd/m², luminancia a 60 minutos mayor o igual a 29 mcd/m² y tiempo de atenuación de luminancia mayor o igual a 3000 min, de 420x297 mm. Incluso elementos de fijación.
Código |  | Unidad |  | Descripción | Cantidad | Precio unitario | Precio parcial
1 |  |  |  | Materiales
mt41sny010jd |  | Ud |  | Placa de señalización de equipos contra incendios, de aluminio fotoluminiscente, con luminancia a 10 minutos mayor o igual a 210 mcd/m², luminancia a 60 minutos mayor o igual a 29 mcd/m² y tiempo de atenuación de luminancia mayor o igual a 3000 min, de 420x297 mm. Incluso elementos de fijación. | 1 | 71.02 | 71.02
[5 empty] | Subtotal materiales: |  | 71.02
2 |  |  |  | Mano de obra
mo113 |  | h |  | Peón de construcción. | 0.397 | 20.92 | 8.31
[5 empty] | Subtotal mano de obra: |  | 8.31
3 |  |  |  | Herramientas
|  | % |  | Herramientas | 2 | 79.33 | 1.59
Coste de mantenimiento decenal: S/. 51,79 en los primeros 10 años. |  |  |  |  | Costos directos (1+2+3): |  | 80.92