## Hoja 1
IOS020 | Ud | Señalización de medios de evacuación.
Placa de señalización de medios de evacuación, de PVC fotoluminiscente, con luminancia a 10 minutos mayor o igual a 40 mcd/m², luminancia a 60 minutos mayor o igual a 5,6 mcd/m² y tiempo de atenuación de luminancia mayor o igual a 800 min, de 320x160 mm. Incluso elementos de fijación.
Código |  | Unidad | Descripción | Cantidad | Precio unitario | Precio parcial
1 |  |  | Materiales
mt41sny020em |  | Ud | Placa de señalización de medios de evacuación, de PVC fotoluminiscente, con luminancia a 10 minutos mayor o igual a 40 mcd/m², luminancia a 60 minutos mayor o igual a 5,6 mcd/m² y tiempo de atenuación de luminancia mayor o igual a 800 min, de 320x160 mm. Incluso elementos de fijación. | 1 | 19.25 | 19.25
|  |  |  | Subtotal materiales: |  | 19.25
2 |  |  | Mano de obra
mo113 |  | h | Peón de construcción. | 0.397 | 20.92 | 8.31
|  |  |  | Subtotal mano de obra: |  | 8.31
3 |  |  | Herramientas
|  | % | Herramientas | 2 | 27.56 | 0.55
Coste de mantenimiento decenal: S/. 17,99 en los primeros 10 años. |  |  |  | Costos directos (1+2+3): |  | 28.11