## Hoja 1
IOS020 | Ud |  | Señalización de medios de evacuación.
Placa de señalización de medios de evacuación, de aluminio fotoluminiscente, con luminancia a 10 minutos mayor o igual a 210 mcd/m², luminancia a 60 minutos mayor o igual a 29 mcd/m² y tiempo de atenuación de luminancia mayor o igual a 3000 min, de 594x297 mm. Incluso elementos de fijación.
Código |  | Unidad |  | Descripción | Cantidad | Precio unitario | Precio parcial
1 |  |  |  | Materiales
mt41sny020gl |  | Ud |  | Placa de señalización de medios de evacuación, de aluminio fotoluminiscente, con luminancia a 10 minutos mayor o igual a 210 mcd/m², luminancia a 60 minutos mayor o igual a 29 mcd/m² y tiempo de atenuación de luminancia mayor o igual a 3000 min, de 594x297 mm. Incluso elementos de fijación. | 1 | 240.94 | 240.94
[5 empty] | Subtotal materiales: |  | 240.94
2 |  |  |  | Mano de obra
mo113 |  | h |  | Peón de construcción. | 0.397 | 20.92 | 8.31
[5 empty] | Subtotal mano de obra: |  | 8.31
3 |  |  |  | Herramientas
|  | % |  | Herramientas | 2 | 249.25 | 4.99
Coste de mantenimiento decenal: S/. 162,71 en los primeros 10 años. |  |  |  |  | Costos directos (1+2+3): |  | 254.24