## Hoja 1
IOX210 | Ud |  | Extintor portátil de nieve carbónica CO2.
Extintor portátil de nieve carbónica CO2, con 2 kg de agente extintor, de eficacia 34B, con casco de acero con acabado exterior con pintura epoxi color rojo, válvula de palanca, anilla de seguridad y vaso difusor. Incluso soporte y accesorios de montaje.
Código |  | Unidad |  | Descripción | Cantidad | Precio unitario | Precio parcial
1 |  |  |  | Materiales
mt41ixo110a |  | Ud |  | Extintor portátil de nieve carbónica CO2, con 2 kg de agente extintor, de eficacia 34B, con casco de acero con acabado exterior con pintura epoxi color rojo, válvula de palanca, anilla de seguridad y vaso difusor, con soporte y accesorios de montaje. | 1 | 272.46 | 272.46
[5 empty] | Subtotal materiales: |  | 272.46
2 |  |  |  | Mano de obra
mo113 |  | h |  | Peón de construcción. | 0.596 | 21.05 | 12.55
[5 empty] | Subtotal mano de obra: |  | 12.55
3 |  |  |  | Herramientas
|  | % |  | Herramientas | 2 | 285.01 | 5.7
Coste de mantenimiento decenal: S/. 712,24 en los primeros 10 años. |  |  |  |  | Costos directos (1+2+3): |  | 290.71