## Hoja 1
ISB043 | Ud |  | Válvula de aireación.
Válvula de ventilación de PVC, de 110 mm de diámetro, para tubería de ventilación primaria o secundaria, conectada al extremo superior de la bajante con unión pegada con adhesivo. Incluso líquido limpiador y adhesivo para tubos y accesorios de PVC.
Código |  | Unidad |  | Descripción | Cantidad | Precio unitario | Precio parcial
1 |  |  |  | Materiales
mt36vpq010e |  | Ud |  | Válvula de ventilación de PVC, de 110 mm de diámetro, para tubería de ventilación primaria o secundaria. | 1 | 235.05 | 235.05
mt36tiq012a |  | l |  | Líquido limpiador para pegado mediante adhesivo de tubos y accesorios de PVC. | 0.008 | 135.1 | 1.08
mt36tiq013a |  | kg |  | Adhesivo para tubos y accesorios de PVC. | 0.004 | 172.17 | 0.69
[5 empty] | Subtotal materiales: |  | 236.82
2 |  |  |  | Mano de obra
mo008 |  | h |  | Operario plomero. | 0.268 | 32.15 | 8.62
mo107 |  | h |  | Oficial plomero. | 0.268 | 21.68 | 5.81
[5 empty] | Subtotal mano de obra: |  | 14.43
3 |  |  |  | Herramientas
|  | % |  | Herramientas | 2 | 251.25 | 5.03
Coste de mantenimiento decenal: S/. 12,81 en los primeros 10 años. |  |  |  |  | Costos directos (1+2+3): |  | 256.28