## Hoja 1
ISB043 | Ud |  | Válvula de aireación.
Válvula de ventilación de PVC-U, ABS y ASA, de 80 mm de diámetro, de 19 l/s de caudal máximo, para tubería de ventilación primaria o secundaria, conectada al extremo superior de la bajante con unión a presión con junta elástica.
Código |  | Unidad |  | Descripción | Cantidad | Precio unitario | Precio parcial
1 |  |  |  | Materiales
mt36vpj020ib |  | Ud |  | Válvula de ventilación de PVC-U, ABS y ASA, de 80 mm de diámetro, de 19 l/s de caudal máximo, para tubería de ventilación primaria o secundaria. | 1 | 338.45 | 338.45
[5 empty] | Subtotal materiales: |  | 338.45
2 |  |  |  | Mano de obra
mo008 |  | h |  | Operario plomero. | 0.268 | 32.15 | 8.62
mo107 |  | h |  | Oficial plomero. | 0.268 | 21.68 | 5.81
[5 empty] | Subtotal mano de obra: |  | 14.43
3 |  |  |  | Herramientas
|  | % |  | Herramientas | 2 | 352.88 | 7.06
Coste de mantenimiento decenal: S/. 18,00 en los primeros 10 años. |  |  |  |  | Costos directos (1+2+3): |  | 359.94