## Hoja 1
ISB044 | Ud |  | Terminal de aireación.
Terminal de ventilación de polipropileno, de color gris, de 50 mm de diámetro y 750 mm de longitud, conectado al extremo superior de la bajante con unión a presión con junta elástica.
Código |  | Unidad |  | Descripción | Cantidad | Precio unitario | Precio parcial
1 |  |  |  | Materiales
mt36voi010a |  | Ud |  | Terminal de ventilación de polipropileno, de color gris, de 50 mm de diámetro y 750 mm de longitud. | 1 | 204.07 | 204.07
[5 empty] | Subtotal materiales: |  | 204.07
2 |  |  |  | Mano de obra
mo008 |  | h |  | Operario plomero. | 0.201 | 32.15 | 6.46
mo107 |  | h |  | Oficial plomero. | 0.201 | 21.68 | 4.36
[5 empty] | Subtotal mano de obra: |  | 10.82
3 |  |  |  | Herramientas
|  | % |  | Herramientas | 2 | 214.89 | 4.3
Coste de mantenimiento decenal: S/. 10,96 en los primeros 10 años. |  |  |  |  | Costos directos (1+2+3): |  | 219.19