## Hoja 1
ISB022 | m | Bajante vista de piezas cerámicas.
Bajante de la red de evacuación de aguas pluviales, formada por tubos cónicos de barro cocido, colocados con mortero de cemento, confeccionado en obra, dosificación 1:5. Incluso material auxiliar para montaje y sujeción a la obra, accesorios y piezas especiales.
Código |  |  | Unidad | Descripción | Cantidad | Precio unitario | Precio parcial
1 |  |  |  | Materiales
mt36cba020a |  |  | Ud | Tubo cónico de barro cocido, para bajante circular, de 27 cm de longitud. | 5.5 | 12.05 | 66.28
mt36cba021 |  |  | Ud | Gafas de sujeción para tubo cónico de barro cocido. | 2 | 20.92 | 41.84
mt08aaa010a |  |  | m³ | Agua. | 0.006 | 4.68 | 0.03
mt01arg005a |  |  | t | Arena de cantera, para mortero preparado en obra. | 0.016 | 62.49 | 1
mt08cem000b |  |  | kg | Cemento gris en sacos. | 3 | 0.47 | 1.41
[5 empty] | Subtotal materiales: |  | 110.56
2 |  |  |  | Equipos
mq06hor010 |  |  | h | Mezcladora de concreto eléctrica con una capacidad de amasado de 160 l. | 0.008 | 10.45 | 0.08
[5 empty] | Subtotal equipos: |  | 0.08
3 |  |  |  | Mano de obra
mo008 |  |  | h | Operario plomero. | 0.938 | 32.35 | 30.34
mo107 |  |  | h | Oficial plomero. | 1.045 | 21.82 | 22.8
[5 empty] | Subtotal mano de obra: |  | 53.14
4 |  |  |  | Herramientas
|  |  | % | Herramientas | 2 | 163.78 | 3.28
Coste de mantenimiento decenal: S/. 13,36 en los primeros 10 años. |  |  |  |  | Costos directos (1+2+3+4): |  | 167.06