## Hoja 1
ISC015 | m | Canal visto de piezas cerámicas.
Canal en T de barro cocido.
Código |  | Unidad | Descripción | Cantidad | Precio unitario | Precio parcial
1 |  |  | Materiales
mt36cba010a |  | Ud | Canal en T de barro cocido, circular, de 25 cm de longitud. | 6 | 14.19 | 85.14
mt36cba011a |  | Ud | Canal en T de barro cocido con tapa, circular, de 25 cm de longitud. | 5.5 | 15.08 | 82.94
mt36cba012a |  | Ud | Pieza de conexión de canal en T de barro cocido, circular, a bajante, de 25 cm de longitud. | 0.2 | 37.96 | 7.59
mt08aaa010a |  | m³ | Agua. | 0.006 | 4.68 | 0.03
mt01arg005a |  | t | Arena de cantera, para mortero preparado en obra. | 0.032 | 62.49 | 2
mt08cem000b |  | kg | Cemento gris en sacos. | 6 | 0.47 | 2.82
|  |  |  | Subtotal materiales: |  | 180.52
2 |  |  | Equipos
mq06hor010 |  | h | Mezcladora de concreto eléctrica con una capacidad de amasado de 160 l. | 0.016 | 10.45 | 0.17
|  |  |  | Subtotal equipos: |  | 0.17
3 |  |  | Mano de obra
mo008 |  | h | Operario plomero. | 1.613 | 32.35 | 52.18
mo107 |  | h | Oficial plomero. | 1.828 | 21.82 | 39.89
|  |  |  | Subtotal mano de obra: |  | 92.07
4 |  |  | Herramientas
|  | % | Herramientas | 2 | 272.76 | 5.46
Coste de mantenimiento decenal: S/. 22,26 en los primeros 10 años. |  |  |  | Costos directos (1+2+3+4): |  | 278.22