## Hoja 1
ISD010 | Ud | Canaleta de drenaje para ducha de obra.
Canaleta de drenaje de acero inoxidable de 50 mm de anchura y 950 mm de longitud, con sifón extraíble y válvula de aireación de ABS de salida orientable 45° de polipropileno de 50 mm de diámetro y 69 mm de altura, y rejilla de acero inoxidable, para desagüe de ducha de obra.
Código |  | Unidad | Descripción | Cantidad | Precio unitario | Precio parcial
1 |  |  | Materiales
mt15rej030xlfu |  | Ud | Canaleta de drenaje de acero inoxidable de 50 mm de anchura y 950 mm de longitud, con sifón extraíble y válvula de aireación de ABS de salida orientable 45° de polipropileno de 50 mm de diámetro y 69 mm de altura, y rejilla de acero inoxidable, para ducha de obra. | 1 | 2278.78 | 2278.78
|  |  |  | Subtotal materiales: |  | 2278.78
2 |  |  | Mano de obra
mo008 |  | h | Operario plomero. | 0.2 | 32.15 | 6.43
mo107 |  | h | Oficial plomero. | 0.1 | 21.68 | 2.17
|  |  |  | Subtotal mano de obra: |  | 8.6
3 |  |  | Herramientas
|  | % | Herramientas | 2 | 2287.38 | 45.75
|  |  |  | Costos directos (1+2+3): |  | 2333.13