## Hoja 1
ISD004 | m |  | Red de pequeña evacuación, colocada superficialmente.
Red de pequeña evacuación, colocada superficialmente, de PVC, serie B, de 32 mm de diámetro, unión pegada con adhesivo.
Código |  | Unidad |  | Descripción | Cantidad | Precio unitario | Precio parcial
1 |  |  |  | Materiales
mt36tit400a |  | Ud |  | Material auxiliar para montaje y sujeción a la obra de las tuberías de PVC, serie B, de 32 mm de diámetro. | 1 | 0.72 | 0.72
mt36tit010ac |  | m |  | Tubo de PVC, serie B, de 32 mm de diámetro y 3 mm de espesor, con el precio incrementado el 10% en concepto de accesorios y piezas especiales. | 1.05 | 5.3 | 5.57
mt11var009 |  | l |  | Líquido limpiador para pegado mediante adhesivo de tubos y accesorios de PVC. | 0.02 | 138.16 | 2.76
mt11var010 |  | l |  | Adhesivo para tubos y accesorios de PVC. | 0.01 | 176.08 | 1.76
[5 empty] | Subtotal materiales: |  | 10.81
2 |  |  |  | Mano de obra
mo008 |  | h |  | Operario plomero. | 0.107 | 32.35 | 3.46
mo107 |  | h |  | Oficial plomero. | 0.053 | 21.82 | 1.16
[5 empty] | Subtotal mano de obra: |  | 4.62
3 |  |  |  | Herramientas
|  | % |  | Herramientas | 2 | 15.43 | 0.31
Coste de mantenimiento decenal: S/. 0,63 en los primeros 10 años. |  |  |  |  | Costos directos (1+2+3): |  | 15.74