## Hoja 1
ISD023 | Ud |  | Red interior de evacuación para galería.
Red interior de evacuación, para galería con dotación para: lavadero de ropa de ropa, toma de desagüe para lavadora, realizada con tubo de PVC, serie B para la red de desagües.
Código |  | Unidad |  | Descripción | Cantidad | Precio unitario | Precio parcial
1 |  |  |  | Materiales
mt36tit010bc |  | m |  | Tubo de PVC, serie B, de 40 mm de diámetro y 3 mm de espesor, con el precio incrementado el 10% en concepto de accesorios y piezas especiales. | 4.3 | 6.78 | 29.15
mt30del010a |  | Ud |  | Toma de desagüe para electrodoméstico, con enlace mixto macho de PVC, de 40 mm de diámetro. | 1 | 14.46 | 14.46
mt11var009 |  | l |  | Líquido limpiador para pegado mediante adhesivo de tubos y accesorios de PVC. | 0.215 | 138.16 | 29.7
mt11var010 |  | l |  | Adhesivo para tubos y accesorios de PVC. | 0.108 | 176.08 | 19.02
[5 empty] | Subtotal materiales: |  | 92.33
2 |  |  |  | Mano de obra
mo008 |  | h |  | Operario plomero. | 5.73 | 32.35 | 185.37
mo107 |  | h |  | Oficial plomero. | 2.865 | 21.82 | 62.51
[5 empty] | Subtotal mano de obra: |  | 247.88
3 |  |  |  | Herramientas
|  | % |  | Herramientas | 2 | 340.21 | 6.8
Coste de mantenimiento decenal: S/. 27,76 en los primeros 10 años. |  |  |  |  | Costos directos (1+2+3): |  | 347.01