## Hoja 1
ISS005 | Ud | Válvula antirretorno de seguridad.
Válvula antirretorno de PVC, de 250 mm de diámetro, con clapeta de polipropileno.
Código |  | Unidad | Descripción | Cantidad | Precio unitario | Precio parcial
1 |  |  | Materiales
mt11pvj030am |  | Ud | Válvula antirretorno de PVC, de 250 mm de diámetro, con clapeta de polipropileno, bloqueo manual, junta labiada y registro en la parte superior. | 1 | 5835.33 | 5835.33
|  |  |  | Subtotal materiales: |  | 5835.33
2 |  |  | Mano de obra
mo008 |  | h | Operario plomero. | 0.737 | 32.15 | 23.69
|  |  |  | Subtotal mano de obra: |  | 23.69
3 |  |  | Herramientas
|  | % | Herramientas | 2 | 5859.02 | 117.18
Coste de mantenimiento decenal: S/. 1.374,53 en los primeros 10 años. |  |  |  | Costos directos (1+2+3): |  | 5976.2