## Hoja 1
ISS005 | Ud |  | Válvula antirretorno de seguridad.
Válvula antirretorno de PVC, de 110 mm de diámetro, con clapeta metálica.
Código |  | Unidad |  | Descripción | Cantidad | Precio unitario | Precio parcial
1 |  |  |  | Materiales
mt11pvj030ba |  | Ud |  | Válvula antirretorno de PVC, de 110 mm de diámetro, con clapeta metálica, bloqueo manual, junta labiada y registro en la parte superior. | 1 | 886.05 | 886.05
[5 empty] | Subtotal materiales: |  | 886.05
2 |  |  |  | Mano de obra
mo008 |  | h |  | Operario plomero. | 0.469 | 32.15 | 15.08
[5 empty] | Subtotal mano de obra: |  | 15.08
3 |  |  |  | Herramientas
|  | % |  | Herramientas | 2 | 901.13 | 18.02
Coste de mantenimiento decenal: S/. 211,40 en los primeros 10 años. |  |  |  |  | Costos directos (1+2+3): |  | 919.15