## Hoja 1
ITC010 | Ud | Montacargas.
Montacargas hidráulico para 50 kg, de 4 detenidas (9 m).
Código |  |  | Unidad | Descripción | Cantidad | Precio unitario | Precio parcial
1 |  |  |  | Materiales
mt39mch010ah |  |  | Ud | Montacargas hidráulico para 50 kg, de 4 detenidas (9 m), con guías y un pistón. | 1 | 56558.2 | 56558.2
[5 empty] | Subtotal materiales: |  | 56558.2
2 |  |  |  | Mano de obra
mo016 |  |  | h | Operario instalador de aparatos elevadores. | 43.897 | 32.35 | 1420.07
mo085 |  |  | h | Oficial instalador de aparatos elevadores. | 43.897 | 21.82 | 957.83
[5 empty] | Subtotal mano de obra: |  | 2377.9
3 |  |  |  | Herramientas
|  |  | % | Herramientas | 2 | 58936.1 | 1178.72
Coste de mantenimiento decenal: S/. 38.473,48 en los primeros 10 años. |  |  |  |  | Costos directos (1+2+3): |  | 60114.8