## Hoja 1
ITC010 | Ud | Montacargas.
Montacargas hidráulico para 100 kg, de 4 detenidas (6 m).
Código |  | Unidad | Descripción | Cantidad | Precio unitario | Precio parcial
1 |  |  | Materiales
mt39mch010bc |  | Ud | Montacargas hidráulico para 100 kg, de 4 detenidas (6 m), de 1x1 m de plataforma, con guías y un pistón. | 1 | 59184.5 | 59184.5
|  |  |  | Subtotal materiales: |  | 59184.5
2 |  |  | Mano de obra
mo016 |  | h | Operario instalador de aparatos elevadores. | 46.113 | 32.35 | 1491.76
mo085 |  | h | Oficial instalador de aparatos elevadores. | 46.113 | 21.82 | 1006.19
|  |  |  | Subtotal mano de obra: |  | 2497.95
3 |  |  | Herramientas
|  | % | Herramientas | 2 | 61682.4 | 1233.65
Coste de mantenimiento decenal: S/. 40.266,30 en los primeros 10 años. |  |  |  | Costos directos (1+2+3): |  | 62916.1