## Hoja 1
ITC010 | Ud | Montacargas.
Montacargas hidráulico para 100 kg, de 3 detenidas (9 m).
Código |  |  | Unidad | Descripción | Cantidad | Precio unitario | Precio parcial
1 |  |  |  | Materiales
mt39mch010bg |  |  | Ud | Montacargas hidráulico para 100 kg, de 3 detenidas (9 m), con guías y un pistón. | 1 | 60498.4 | 60498.4
[5 empty] | Subtotal materiales: |  | 60498.4
2 |  |  |  | Mano de obra
mo016 |  |  | h | Operario instalador de aparatos elevadores. | 47.775 | 32.35 | 1545.52
mo085 |  |  | h | Oficial instalador de aparatos elevadores. | 47.775 | 21.82 | 1042.45
[5 empty] | Subtotal mano de obra: |  | 2587.97
3 |  |  |  | Herramientas
|  |  | % | Herramientas | 2 | 63086.3 | 1261.73
Coste de mantenimiento decenal: S/. 41.182,77 en los primeros 10 años. |  |  |  |  | Costos directos (1+2+3): |  | 64348.1