## Hoja 1
ITC010 | Ud | Montacargas.
Montacargas hidráulico para 400 kg, de 2 detenidas (6 m).
Código |  | Unidad | Descripción | Cantidad | Precio unitario | Precio parcial
1 |  |  | Materiales
mt39mch010ca |  | Ud | Montacargas hidráulico para 400 kg, de 2 detenidas (6 m), de 1x1 m de plataforma, con guías y un pistón. | 1 | 49372.6 | 49372.6
|  |  |  | Subtotal materiales: |  | 49372.6
2 |  |  | Mano de obra
mo016 |  | h | Operario instalador de aparatos elevadores. | 39.743 | 32.35 | 1285.69
mo085 |  | h | Oficial instalador de aparatos elevadores. | 39.743 | 21.82 | 867.19
|  |  |  | Subtotal mano de obra: |  | 2152.88
3 |  |  | Herramientas
|  | % | Herramientas | 2 | 51525.5 | 1030.51
Coste de mantenimiento decenal: S/. 33.635,86 en los primeros 10 años. |  |  |  | Costos directos (1+2+3): |  | 52556