## Hoja 1
ITC010 | Ud | Montacargas.
Montacargas hidráulico para 400 kg, de 3 detenidas (6 m).
Código |  | Unidad | Descripción | Cantidad | Precio unitario | Precio parcial
1 |  |  | Materiales
mt39mch010cb |  | Ud | Montacargas hidráulico para 400 kg, de 3 detenidas (6 m), de 1x1 m de plataforma, con guías y un pistón. | 1 | 58058.1 | 58058.1
|  |  |  | Subtotal materiales: |  | 58058.1
2 |  |  | Mano de obra
mo016 |  | h | Operario instalador de aparatos elevadores. | 45.836 | 32.35 | 1482.79
mo085 |  | h | Oficial instalador de aparatos elevadores. | 45.836 | 21.82 | 1000.14
|  |  |  | Subtotal mano de obra: |  | 2482.93
3 |  |  | Herramientas
|  | % | Herramientas | 2 | 60541.1 | 1210.82
Coste de mantenimiento decenal: S/. 39.521,21 en los primeros 10 años. |  |  |  | Costos directos (1+2+3): |  | 61751.9