## Hoja 1
ITC010 | Ud | Montacargas.
Montacargas hidráulico para 400 kg, de 5 detenidas (6 m).
Código |  | Unidad | Descripción | Cantidad | Precio unitario | Precio parcial
1 |  |  | Materiales
mt39mch010cd |  | Ud | Montacargas hidráulico para 400 kg, de 5 detenidas (6 m), de 1x1 m de plataforma, con guías y un pistón. | 1 | 75429.1 | 75429.1
|  |  |  | Subtotal materiales: |  | 75429.1
2 |  |  | Mano de obra
mo016 |  | h | Operario instalador de aparatos elevadores. | 58.16 | 32.35 | 1881.48
mo085 |  | h | Oficial instalador de aparatos elevadores. | 58.299 | 21.82 | 1272.08
|  |  |  | Subtotal mano de obra: |  | 3153.56
3 |  |  | Herramientas
|  | % | Herramientas | 2 | 78582.66 | 1571.65
Coste de mantenimiento decenal: S/. 51.298,78 en los primeros 10 años. |  |  |  | Costos directos (1+2+3): |  | 80154.31