## Hoja 1
ITC010 | Ud | Montacargas.
Montacargas hidráulico para 750 kg, de 2 detenidas (6 m).
Código |  | Unidad | Descripción | Cantidad | Precio unitario | Precio parcial
1 |  |  | Materiales
mt39mch010da |  | Ud | Montacargas hidráulico para 750 kg, de 2 detenidas (6 m), de 1,2x1,2 m de plataforma, con guías y un pistón. | 1 | 60636.3 | 60636.3
|  |  |  | Subtotal materiales: |  | 60636.3
2 |  |  | Mano de obra
mo016 |  | h | Operario instalador de aparatos elevadores. | 48.605 | 32.35 | 1572.37
mo085 |  | h | Oficial instalador de aparatos elevadores. | 48.605 | 21.82 | 1060.56
|  |  |  | Subtotal mano de obra: |  | 2632.93
3 |  |  | Herramientas
|  | % | Herramientas | 2 | 63269.23 | 1265.38
Coste de mantenimiento decenal: S/. 41.302,15 en los primeros 10 años. |  |  |  | Costos directos (1+2+3): |  | 64534.61