## Hoja 1
ITC010 | Ud | Montacargas.
Montacargas hidráulico para 1000 kg, de 5 detenidas (6 m).
Código |  | Unidad | Descripción | Cantidad | Precio unitario | Precio parcial
1 |  |  | Materiales
mt39mch010ed |  | Ud | Montacargas hidráulico para 1000 kg, de 5 detenidas (6 m), de 2x2 m de plataforma, con guías y un pistón. | 1 | 92588.4 | 92588.4
|  |  |  | Subtotal materiales: |  | 92588.4
2 |  |  | Mano de obra
mo016 |  | h | Operario instalador de aparatos elevadores. | 71.731 | 32.35 | 2320.5
mo085 |  | h | Oficial instalador de aparatos elevadores. | 71.87 | 21.82 | 1568.2
|  |  |  | Subtotal mano de obra: |  | 3888.7
3 |  |  | Herramientas
|  | % | Herramientas | 2 | 96477.1 | 1929.54
Coste de mantenimiento decenal: S/. 62.980,22 en los primeros 10 años. |  |  |  | Costos directos (1+2+3): |  | 98406.6