## Hoja 1
ITC010 | Ud | Montacargas.
Montacargas hidráulico para 1000 kg, de 6 detenidas (6 m).
Código |  | Unidad | Descripción | Cantidad | Precio unitario | Precio parcial
1 |  |  | Materiales
mt39mch010ee |  | Ud | Montacargas hidráulico para 1000 kg, de 6 detenidas (6 m), de 2x2 m de plataforma, con guías y un pistón. | 1 | 101274 | 101274
|  |  |  | Subtotal materiales: |  | 101274
2 |  |  | Mano de obra
mo016 |  | h | Operario instalador de aparatos elevadores. | 77.963 | 32.35 | 2522.1
mo085 |  | h | Oficial instalador de aparatos elevadores. | 77.963 | 21.82 | 1701.15
|  |  |  | Subtotal mano de obra: |  | 4223.25
3 |  |  | Herramientas
|  | % | Herramientas | 2 | 105497 | 2109.94
Coste de mantenimiento decenal: S/. 68.868,51 en los primeros 10 años. |  |  |  | Costos directos (1+2+3): |  | 107607