## Hoja 1
ITC010 | Ud | Montacargas.
Montacargas hidráulico para 1500 kg, de 3 detenidas (6 m).
Código |  | Unidad | Descripción | Cantidad | Precio unitario | Precio parcial
1 |  |  | Materiales
mt39mch010fb |  | Ud | Montacargas hidráulico para 1500 kg, de 3 detenidas (6 m), de 2x2 m de plataforma, con guías y un pistón. | 1 | 90794.3 | 90794.3
|  |  |  | Subtotal materiales: |  | 90794.3
2 |  |  | Mano de obra
mo016 |  | h | Operario instalador de aparatos elevadores. | 71.731 | 32.35 | 2320.5
mo085 |  | h | Oficial instalador de aparatos elevadores. | 71.731 | 21.82 | 1565.17
|  |  |  | Subtotal mano de obra: |  | 3885.67
3 |  |  | Herramientas
|  | % | Herramientas | 2 | 94680 | 1893.6
Coste de mantenimiento decenal: S/. 61.807,10 en los primeros 10 años. |  |  |  | Costos directos (1+2+3): |  | 96573.6