## Hoja 1
ITC010 | Ud | Montacargas.
Montacargas hidráulico para 2000 kg, de 3 detenidas (6 m).
Código |  | Unidad | Descripción | Cantidad | Precio unitario | Precio parcial
1 |  |  | Materiales
mt39mch010gb |  | Ud | Montacargas hidráulico para 2000 kg, de 3 detenidas (6 m), de 2,85x5,1 m de plataforma, con guías y dos pistones. | 1 | 128133 | 128133
|  |  |  | Subtotal materiales: |  | 128133
2 |  |  | Mano de obra
mo016 |  | h | Operario instalador de aparatos elevadores. | 101.227 | 32.35 | 3274.69
mo085 |  | h | Oficial instalador de aparatos elevadores. | 101.365 | 21.82 | 2211.78
|  |  |  | Subtotal mano de obra: |  | 5486.47
3 |  |  | Herramientas
|  | % | Herramientas | 2 | 133619 | 2672.38
Coste de mantenimiento decenal: S/. 87.226,51 en los primeros 10 años. |  |  |  | Costos directos (1+2+3): |  | 136291