## Hoja 1
ITC010 | Ud | Montacargas.
Montacargas hidráulico para 2000 kg, de 6 detenidas (6 m).
Código |  | Unidad | Descripción | Cantidad | Precio unitario | Precio parcial
1 |  |  | Materiales
mt39mch010ge |  | Ud | Montacargas hidráulico para 2000 kg, de 6 detenidas (6 m), de 2,85x5,1 m de plataforma, con guías y dos pistones. | 1 | 178376 | 178376
|  |  |  | Subtotal materiales: |  | 178376
2 |  |  | Mano de obra
mo016 |  | h | Operario instalador de aparatos elevadores. | 136.954 | 32.35 | 4430.46
mo085 |  | h | Oficial instalador de aparatos elevadores. | 137.092 | 21.82 | 2991.35
|  |  |  | Subtotal mano de obra: |  | 7421.81
3 |  |  | Herramientas
|  | % | Herramientas | 2 | 185798 | 3715.96
Coste de mantenimiento decenal: S/. 121.289,01 en los primeros 10 años. |  |  |  | Costos directos (1+2+3): |  | 189514