## Hoja 1
ITC010 | Ud | Montacargas.
Montacargas hidráulico para 3000 kg, de 4 detenidas (6 m).
Código |  | Unidad | Descripción | Cantidad | Precio unitario | Precio parcial
1 |  |  | Materiales
mt39mch010hc |  | Ud | Montacargas hidráulico para 3000 kg, de 4 detenidas (6 m), de 2,5x6 m de plataforma, con guías y dos pistones. | 1 | 158817 | 158817
|  |  |  | Subtotal materiales: |  | 158817
2 |  |  | Mano de obra
mo016 |  | h | Operario instalador de aparatos elevadores. | 124.214 | 32.35 | 4018.32
mo085 |  | h | Oficial instalador de aparatos elevadores. | 124.214 | 21.82 | 2710.35
|  |  |  | Subtotal mano de obra: |  | 6728.67
3 |  |  | Herramientas
|  | % | Herramientas | 2 | 165545.67 | 3310.91
Coste de mantenimiento decenal: S/. 108.068,12 en los primeros 10 años. |  |  |  | Costos directos (1+2+3): |  | 168856.58