## Hoja 1
ITC010 | Ud | Montacargas.
Montacargas hidráulico para 50 kg, de 2 detenidas (9 m).
Código |  |  | Unidad | Descripción | Cantidad | Precio unitario | Precio parcial
1 |  |  |  | Materiales
mt39mch010af |  |  | Ud | Montacargas hidráulico para 50 kg, de 2 detenidas (9 m), con guías y un pistón. | 1 | 37633.2 | 37633.2
[5 empty] | Subtotal materiales: |  | 37633.2
2 |  |  |  | Mano de obra
mo016 |  |  | h | Operario instalador de aparatos elevadores. | 30.465 | 32.35 | 985.54
mo085 |  |  | h | Oficial instalador de aparatos elevadores. | 30.465 | 21.82 | 664.75
[5 empty] | Subtotal mano de obra: |  | 1650.29
3 |  |  |  | Herramientas
|  |  | % | Herramientas | 2 | 39283.49 | 785.67
Coste de mantenimiento decenal: S/. 25.644,23 en los primeros 10 años. |  |  |  |  | Costos directos (1+2+3): |  | 40069.16