## Hoja 1
ITE010 | Ud | Escalera mecánica.
Escalera mecánica eléctrica, para interior, de 35° de inclinación, para salvar una altura de 6 m, con un ancho útil de 1 m, balaustrada de 1 m, capacidad de transporte 9000 personas/h y 0,5 m/s de velocidad.
Código |  | Unidad | Descripción | Cantidad | Precio unitario | Precio parcial
1 |  |  | Materiales
mt39emc010j |  | Ud | Escalera mecánica eléctrica, para interior, de 35° de inclinación, para salvar una altura de 6 m, con un ancho útil de 1 m, balaustrada de 1 m, capacidad de transporte 9000 personas/h y 0,5 m/s de velocidad. | 1 | 519395 | 519395
mt39www020 |  | Ud | Material auxiliar para instalaciones de transporte. | 3 | 51.2 | 153.6
|  |  |  | Subtotal materiales: |  | 519549
2 |  |  | Mano de obra
mo016 |  | h | Operario instalador de aparatos elevadores. | 76.162 | 32.15 | 2448.61
mo085 |  | h | Oficial instalador de aparatos elevadores. | 76.162 | 21.68 | 1651.19
|  |  |  | Subtotal mano de obra: |  | 4099.8
3 |  |  | Herramientas
|  | % | Herramientas | 2 | 523649 | 10473
Coste de mantenimiento decenal: S/. 341.837,86 en los primeros 10 años. |  |  |  | Costos directos (1+2+3): |  | 534122